## Sheet1
工程项目总价表
工程名称：河北省社会主义学院2025年办公用房大中修项目 | [15 empty] | 第 1 页 共 1 页
序号 |  |  |  | 名称 | [6 empty] | 金额（元） | [8 empty] | 其中：（元）
安全生产、文明施工费
1 | 1 | 1 | 1 | 河北省社会主义学院2025年办公用房大中修项目 合计 | [7 empty] | 403873.69 | 403873.69 | [7 empty] | 16934.93 | 16934.93 | 16934.93
1.1 | 1.1 | 1.1 | 1.1 | 河北省社会主义学院2025年办公用房大中修项目 工程费 | [7 empty] | 403873.69 | 403873.69 | [7 empty] | 16934.93 | 16934.93 | 16934.93
1.2 | 1.2 | 1.2 | 1.2 | 河北省社会主义学院2025年办公用房大中修项目 设备费及其税金 | [7 empty] | 0 | 0 | [6 empty] | /
/ |  |  |  | 合 计 | [7 empty] | 403873.69 | 403873.69 | [7 empty] | 16934.93 | 16934.93 | 16934.93
单项工程费汇总表
工程名称：河北省社会主义学院2025年办公用房大中修项目 | [18 empty] | 第 1 页 共 1 页
序号 |  |  |  | 名 称 | [7 empty] | 合计 | [7 empty] | 其中： (元)
安全生产、文明施工费
1 | 1 | 1 | 1 | 河北省社会主义学院2025年办公用房大中修项目 合计 | [8 empty] | 403873.69 | [7 empty] | 16934.93 | 16934.93 | 16934.93
1.1 | 1.1 | 1.1 | 1.1 | 办公楼修缮工程 合计 | [8 empty] | 371128.87 | [7 empty] | 15469.07 | 15469.07 | 15469.07
1.2 | 1.2 | 1.2 | 1.2 | 给排水工程 合计 | [8 empty] | 32744.82 | [7 empty] | 1465.86 | 1465.86 | 1465.86
/ |  |  |  | 合 计(不含设备费) | [8 empty] | 403873.69 | [7 empty] | 16934.93 | 16934.93 | 16934.93
单项工程费汇总表
工程名称：河北省社会主义学院2025年办公用房大中修项目 | [15 empty] | 第 1 页 共 2 页
序号 |  |  | 名 称 |  |  | 计算 基数 |  |  | 费率 (%) | 金额 (元) |  |  |  | 其中：（元）
[14 empty] | 人工费 | [5 empty] | 材料费 |  |  | 机械费
1 | 1 | 1 | 办公楼修缮工程 合计 |  |  | / |  |  | / | [5 empty] | 145570.48 | [5 empty] | 147353.77 | 147353.77
1.1 | 1.1 | 1.1 | 分部分项工程量清单计价合计 合计 |  |  | 分部分项合计 |  |  | / | [5 empty] | 133248.95 | [5 empty] | 141202.44 | 141202.44
1.2 | 1.2 | 1.2 | 措施项目清单计价合计 合计 |  |  | 措施项目合计 |  |  | / | [5 empty] | 12321.53 | [5 empty] | 6151.33 | 6151.33
1.3 | 1.3 | 1.3 | 单价措施项目工程量清单计 价合计 合计 |  |  | 单价措施项目 |  |  | / |  |  |  |  | / | [5 empty] | / |  |  | /
1.4 | 1.4 | 1.4 | 其他总价措施项目清单计价 合计 合计 |  |  | 其他总价措 施项目 |  |  | / |  |  |  |  | / | [5 empty] | / |  |  | /
1.5 | 1.5 | 1.5 | 其他项目清单计价合计 合计 |  |  | 其他项目合计 |  |  | / |  |  |  |  | / | [5 empty] | / |  |  | /
1.6 | 1.6 | 1.6 | 安全生产、文明施工费 合计 |  |  | 安全生产、 文明施工费 |  |  | / |  |  |  |  | / | [5 empty] | / |  |  | /
1.7 | 1.7 | 1.7 | 税金 合计 |  |  | 分部分项工 程量清单计 价合计+措 施项目清单 计价合计+ 其他项目清 单计价合计 +安全生产 、文明施工 费 |  |  | 9 |  |  |  |  | / | [5 empty] | / |  |  | /
1.8 | 1.8 | 1.8 | 工程造价 合计 |  |  | 分部分项工 程量清单计 价合计+措 施项目清单 计价合计+ 其他项目清 单计价合计 +安全生产 、文明施工 费+税金 |  |  | / |  |  |  |  | / | [5 empty] | / |  |  | /
2 | 2 | 2 | 给排水工程 合计 |  |  | / |  |  | / | [5 empty] | 7539.07 | [5 empty] | 19085.91 | 19085.91
2.1 | 2.1 | 2.1 | 分部分项工程量清单计价合计 合计 |  |  | 分部分项合计 |  |  | / | [5 empty] | 7099.47 | [5 empty] | 18691.18 | 18691.18
2.2 | 2.2 | 2.2 | 措施项目清单计价合计 合计 |  |  | 措施项目合计 |  |  | / | [5 empty] | 439.6 | [5 empty] | 394.73 | 394.73 | /
2.3 | 2.3 | 2.3 | 单价措施项目工程量清单计 价合计 合计 |  |  | 单价措施项目 |  |  | / |  |  |  |  | / | [5 empty] | / |  |  | /
2.4 | 2.4 | 2.4 | 其他总价措施项目清单计价 合计 合计 |  |  | 其他总价措 施项目 |  |  | / |  |  |  |  | / | [5 empty] | / |  |  | /
2.5 | 2.5 | 2.5 | 其他项目清单计价合计 合计 |  |  | 其他项目合计 |  |  | / |  |  |  |  | / | [5 empty] | / |  |  | /
2.6 | 2.6 | 2.6 | 安全生产、文明施工费 合计 |  |  | 安全生产、 文明施工费 |  |  | / |  |  |  |  | / | [5 empty] | / |  |  | /
单项工程费汇总表
工程名称：河北省社会主义学院2025年办公用房大中修项目 | [15 empty] | 第 2 页 共 2 页
序号 |  |  | 名 称 |  |  | 计算 基数 |  |  | 费率 (%) | 金额 (元) |  |  |  | 其中：（元）
[14 empty] | 人工费 | [5 empty] | 材料费 |  |  | 机械费
2.7 | 2.7 | 2.7 | 税金 合计 |  |  | 分部分项工 程量清单计 价合计+措 施项目清单 计价合计+ 其他项目清 单计价合计 +安全生产 、文明施工 费 |  |  | 9 |  |  |  |  | / | [5 empty] | / |  |  | /
2.8 | 2.8 | 2.8 | 工程造价 合计 |  |  | 分部分项工 程量清单计 价合计+措 施项目清单 计价合计+ 其他项目清 单计价合计 +安全生产 、文明施工 费+税金 |  |  | / |  |  |  |  | / | [5 empty] | / |  |  | /
|  |  | 合计 | [11 empty] | 153109.55 | [5 empty] | 166439.68 | 166439.68
单位工程费汇总表
工程名称：河北省社会主义学院2025年办公用房大中修项目办公楼修缮工程 | [15 empty] | 第 1 页 共 1 页
序号 |  |  | 名称 |  |  | 计算 基数 |  |  | 费率(%) | 金额 (元) |  |  |  | 其中：（元）
[14 empty] | 人工费 | [5 empty] | 材料费 |  |  | 机械费
1 | 1 | 1 | 分部分项工程量清单计价合计 |  |  | / | [8 empty] | 133248.95 | [5 empty] | 141202.44 | 141202.44
2 | 2 | 2 | 措施项目清单计价合计 |  |  | / | [8 empty] | 12321.53 | [5 empty] | 6151.33 | 6151.33
2.1 | 2.1 | 2.1 | 单价措施项目工程量清单计价 合计 |  |  | / | [8 empty] | 9795.53 | [5 empty] | 4613.14 | 4613.14
2.2 | 2.2 | 2.2 | 其他总价措施项目清单计价合计 |  |  | / | [14 empty] | 1538.19 | 1538.19
3 | 3 | 3 | 其他项目清单计价合计 |  |  | / | [16 empty] | /
4 | 4 | 4 | 安全生产、文明施工费 |  |  | 不含税金和安 全生产、文明 施工的建安造 价 | [16 empty] | /
5 | 5 | 5 | 税金 |  |  | 分部分项工程 量清单计价合 计+措施项目 清单计价合计 +其他项目清 单计价合计+ 安全生产、文 明施工费 | [16 empty] | /
/ |  |  | 合计 |  |  | / | [8 empty] | 145570.48 | [5 empty] | 147353.77 | 147353.77
分部分项工程量清单与计价表
工程名称：河北省社会主义学院2025年办公用房大中修项目办公楼修缮工程 | [15 empty] | 第 1 页 共 3 页
序号 |  | 项目编码 |  |  | 项目名称 |  | 项目特征 |  |  |  |  | 计量 单位 |  |  |  |  | 工程 数量 |  |  |  | 金额（元）
[21 empty] | 综合单价 |  | 合价
拆除工程
1 | 1 | 011605002001 |  |  | 立面块料拆除 |  | 1.外墙蘑菇石拆除 |  |  |  |  | m2 |  |  |  |  | 229.31 |  |  |  |  | 40.03
2 | 2 | 011608002001 |  |  | 铲除涂料面 |  | 1.铲除名称:内墙涂料铲 除 2.部位：除厕所、卫生间 以外的房间 |  |  |  |  | m2 |  |  |  |  | 1220.29 |  |  |  |  | 1.39
3 | 3 | 011608002002 |  |  | 铲除涂料面 |  | 1.天棚涂料拆除 2.部位：除吊顶外所有房 间 |  |  |  |  | m2 |  |  |  |  | 330.19 |  |  |  |  | 1.39
4 | 4 | 011302001001 |  |  | 吊顶天棚 |  | 1.拆除现有石膏板吊顶 |  |  |  |  | m2 |  |  |  |  | 446.62 |  |  |  |  | 4.35
5 | 5 | 011610001001 |  |  | 木门窗拆除 |  | 1.木门拆除 2.门窗洞口尺寸：800*21 00、900*2100、700*210 0 |  |  |  |  | 樘 |  |  |  |  | 25 |  |  |  |  | 15.83
6 | 6 | 011605002002 |  |  | 立面块料拆除 |  | 1.拆除的基层类型:9厚1 ：3水泥砂浆压实抹平 2.拆除1.5厚聚合物水泥 防水涂料（I型） 3拆除.素水泥浆一道 4.拆除3~4厚1： 1水泥砂 浆加水重20%建筑胶 5.拆除饰面材料种类:4~5 厚釉面砖 部位：厕所、卫生间 |  |  |  |  | m2 |  |  |  |  | 305.08 |  |  |  |  | 56.39
7 | 7 | 011605001002 |  |  | 平面块料拆除 |  | 1.拆除最薄处20厚1：3水 泥砂浆找坡 2.拆除1.5厚合成高分子 防水涂料 3.拆除30厚1：3干硬性水 泥砂浆 4.拆除8~10厚地砖 部位：厕所与淋浴间 |  |  |  |  | m2 |  |  |  |  | 72.72 |  |  |  |  | 14.09
8 | 8 | 011606003001 |  |  | 天棚面龙骨及饰面拆除 |  | 1.拆除配套金属龙骨 2.拆除铝合金方（矩）形 板 部位：厕所、淋浴间 |  |  |  |  | m2 |  |  |  |  | 35.52 |  |  |  |  | 4.87
9 | 9 | 011601001001 |  |  | 砖砌体拆除 |  | 1.砌体墙拆除 |  |  |  |  | m3 |  |  |  |  | 5.77 |  |  |  |  | 107.88
10 | 10 | 011609002001 |  |  | 隔断隔墙拆除 |  | 1.拆除原有墙体 |  |  |  |  | m2 |  |  |  |  | 48.08 |  |  |  |  | 10.79
11 | 11 | 011609002002 |  |  | 隔断隔墙拆除 |  | 1.拆除卫生间隔断 2.部位：卫生间 |  |  |  |  | m2 |  |  |  |  | 45.36 |  |  |  |  | 10.79
12 | 12 | 010103002001 |  |  | 余方弃置 |  | 1.废弃料品种:建筑垃圾 2.运距: 自行考虑 |  |  |  |  | m3 |  |  |  |  | 140.18 |  |  |  |  | 29
新建工程
13 | 13 | 011406001001 |  |  | 抹灰面油漆 |  | 真石漆外墙面 |  |  |  |  | m2 |  |  |  |  | 213.52 |  |  |  |  | 145.47
/ |  | / |  |  | 本页小计 |  | / |  |  |  |  | / |  |  |  |  | / |  |  |  | /
分部分项工程量清单与计价表
工程名称：河北省社会主义学院2025年办公用房大中修项目办公楼修缮工程 | [15 empty] | 第 2 页 共 3 页
序号 |  | 项目编码 |  |  | 项目名称 |  | 项目特征 |  |  |  |  | 计量 单位 |  |  |  |  | 工程 数量 |  |  |  | 金额（元）
[21 empty] | 综合单价 |  | 合价
1.涂饰面层涂料两遍 2.喷涂主层涂料 3.涂饰底层涂料 4.5厚干粉类聚合物水泥 防水砂浆，中间压入一层 耐碱玻璃纤维网布 5.6厚1：2.5水泥砂浆找 平 6.9厚1:3水泥砂浆
14 | 14 | 011407001001 |  |  | 墙面喷刷涂料 |  | 1.涂饰面层涂料二遍 2.复补腻子，磨平 3.涂饰底层涂料 4.刮腻子二遍，分遍磨平 5.清理抹灰基层 |  |  |  |  | m2 |  |  |  |  | 1220.29 |  |  |  |  | 33.05
15 | 15 | 011407002001 |  |  | 天棚喷刷涂料 |  | 1.涂饰面层涂料二遍 2.复补腻子，磨平 3.涂饰底层涂料 4.刮腻子二遍，分遍磨平 5.清理抹灰基层 |  |  |  |  | m2 |  |  |  |  | 330.19 |  |  |  |  | 35.65
16 | 16 | 011302001002 |  |  | 吊顶天棚 |  | 1.棚15-铝合金方（矩） 形板 2.参12J1-棚15 3.铝合金方（矩）形板 4.配套金属龙骨 |  |  |  |  | m2 |  |  |  |  | 519.34 |  |  |  |  | 124.1
17 | 17 | 010801001003 |  |  | 木质门 |  | 1.门代号及洞口尺寸:100 0*2100/800*2100/900*2 100（成品木质装饰门） |  |  |  |  | m2 |  |  |  |  | 43.26 |  |  |  |  | 569.06
18 | 18 | 011102003001 |  |  | 块料楼地面 |  | 1.最薄处20厚1：3水泥砂 浆找坡 2.1.5厚合成高分子防水 涂料 3.30厚1：3干硬性水泥砂 浆 4.8~10厚地砖 部位：厕所与淋浴间 |  |  |  |  | m2 |  |  |  |  | 72.72 |  |  |  |  | 195.63
19 | 19 | 011204003001 |  |  | 块料墙面 |  | 1.9厚1：3水泥砂浆压实 抹平 2.1.5厚聚合物水泥防水 涂料（I型） 3素水泥浆一道 4.3~4厚1： 1水泥砂浆加 水重20%建筑胶 5.饰面材料种类:4~5厚釉 面砖 部位：厕所、卫生间 |  |  |  |  | m2 |  |  |  |  | 305.09 |  |  |  |  | 193.09
/ |  | / |  |  | 本页小计 |  | / |  |  |  |  | / |  |  |  |  | / |  |  |  | /
分部分项工程量清单与计价表
工程名称：河北省社会主义学院2025年办公用房大中修项目办公楼修缮工程 | [15 empty] | 第 3 页 共 3 页
序号 |  | 项目编码 |  |  | 项目名称 |  | 项目特征 |  |  |  |  | 计量 单位 |  |  |  |  | 工程 数量 |  |  |  | 金额（元）
[21 empty] | 综合单价 |  | 合价
20 | 20 | 011210B01001 |  |  | 隔板墙 |  | 1.新砌隔声墙 2.做法参见：12J3-4-5页 -SG1 |  |  |  |  | m2 |  |  |  |  | 5.77 |  |  |  |  | 1070.99
21 | 21 | 010402001002 |  |  | 砌块墙 |  | 1.新砌隔墙 2.部位：卫生间 |  |  |  |  | m3 |  |  |  |  | 7.79 |  |  |  |  | 705.95
22 | 22 | 011210005001 |  |  | 成品隔断 |  | 1.卫生间隔断 2.做法参见12J11-101-2 |  |  |  |  | m2 |  |  |  |  | 45.36 |  |  |  |  | 109.47
23 | 23 | 011505001001 |  |  | 洗漱台 |  | 1.卫生间洗手台 2.做法参见：12J11-75-2 |  |  |  |  | m2 |  |  |  |  | 4.88 |  |  |  |  | 559.39
24 | 24 | 011505010001 |  |  | 镜面玻璃 |  | 1.卫生间镜面玻璃 2.做法参见：12J11-50-7 |  |  |  |  | m2 |  |  |  |  | 7.75 |  |  |  |  | 63.11
25 | 25 | 011210005002 |  |  | 成品隔断 |  | 1.卫生间小便器隔断 2.做法参见：12J11-107- 4 |  |  |  |  | m2 |  |  |  |  | 1.2 |  |  |  |  | 109.48
/ |  | / |  |  | 本页小计 |  | / |  |  |  |  | / |  |  |  |  | / |  |  |  | /
/ |  | / |  |  | 合 计 |  | / |  |  |  |  | / |  |  |  |  | / |  |  |  | /
单价措施项目工程量清单与计价表
工程名称：河北省社会主义学院2025年办公用房大中修项目办公楼修缮工程 | [15 empty] | 第 1 页 共 1 页
序号 |  | 项目编码 |  |  | 项目名称 |  | 项目特征 |  |  |  |  | 计量 单位 |  |  |  |  | 工程 数量 |  |  |  | 金额（元）
[21 empty] | 综合单价 |  | 合价
|  | 2 |  |  | 单价措施项目
1 | 1 | 011701B03001 |  |  | 简易脚手架 |  | 1.墙面装饰脚手架 |  |  |  |  | m2 |  |  |  |  | 1568.64 |  |  |  |  | 6.94
2 | 2 | 011701B03002 |  |  | 简易脚手架 |  | 1.天棚装饰脚手架 |  |  |  |  | m2 |  |  |  |  | 849.53 |  |  |  |  | 6.94
/ |  | / |  |  | 本页小计 |  | / |  |  |  |  | / |  |  |  |  | / |  |  |  | /
/ |  | / |  |  | 合 计 |  | / |  |  |  |  | / |  |  |  |  | / |  |  |  | /
总价措施项目清单与计价表
工程名称：河北省社会主义学院2025年办公用房大中修项目办公楼修缮工程 | [15 empty] | 第 1 页 共 1 页
序号 |  |  |  | 项目编码 |  | 项目名称 | [13 empty] | 金额（元）
1 安全生产、文明施工费
1 | 1 |  |  | 011707001001 |  | 安全生产、文明施工费
|  |  |  | / |  | 小计
2 其他总价措施项目
1 | 1 |  |  | 011707B01001 |  | 冬季施工增加费
2 | 2 |  |  | 011707B02001 |  | 雨季施工增加费
3 | 3 |  |  | 011707002001 |  | 夜间施工增加费
4 | 4 |  |  | 011707B04001 |  | 检验试验配合费
5 | 5 |  |  | 011707B05001 |  | 工程定位复测场地清理费
6 | 6 |  |  | 011707007001 |  | 成品保护费
7 | 7 |  |  | 011707004001 |  | 二次搬运费
8 | 8 |  |  | 011707B06001 |  | 临时停水停电费
9 | 9 |  |  | 011707B07001 |  | 施工与生产同时进行增加费用
10 | 10 |  |  | 011707B08001 |  | 在有害身体健康的环境中施工降效增加费
|  |  |  | / |  | 小计
其他项目清单与计价表
工程名称：河北省社会主义学院2025年办公用房大中修项目办公楼修缮工程 | [15 empty] | 第 1 页 共 1 页
序号 |  |  |  | 项目名称 | [14 empty] | 金额（元）
1 | 1 |  |  | 暂列金额 | [14 empty] | 0
2 | 2 |  |  | 暂估价 | [14 empty] | 0
2.1 | 2.1 |  |  | 材料暂估价 | [14 empty] | /
2.2 | 2.2 |  |  | 设备暂估价 | [14 empty] | /
2.3 | 2.3 |  |  | 专业工程暂估价 | [14 empty] | 0
3 | 3 |  |  | 总承包服务费 | [14 empty] | 0
4 | 4 |  |  | 计日工 | [14 empty] | 0
/ |  |  |  | 合 计 | [14 empty] | 0
主要材料、设备明细表
工程名称：河北省社会主义学院2025 年办公用房大中修项目办公楼修缮工 程 | [14 empty] | 第 1 页 共 1 页
序号 |  | 编码 |  |  | 名称 |  |  | 规格型号 |  | 单位 |  |  | 数量 |  |  |  |  | 单价 （元） |  |  |  | 合价 （元） |  | 备注
1 |  |  |  |  | 材料 |  |  | / |  | / |  |  | / |  |  |  |  | / |  |  |  | /
| 1.1 | BCCLF1 |  |  | 建筑垃圾余方弃置 材料费 |  |  |  |  | m3 |  |  | 140.18
| 1.2 | C00006 |  |  | 标准砖 |  |  | 240× 115× 53 |  | 千块 |  |  | 4.1396
| 1.3 | C00024 |  |  | 二等方木 |  |  |  |  | m3 |  |  | 1.3222
| 1.4 | C00395 |  |  | JS-复合防水涂料 |  |  |  |  | kg |  |  | 1207.4808
| 1.5 | C00466 |  |  | 聚合物抗裂砂浆 |  |  |  |  | kg |  |  | 1345.176
| 1.6 | C02299 |  |  | 挡脚板(木方) |  |  |  |  | m3 |  |  | 1.7411
| 1.7 | C05110 |  |  | 真石漆 |  |  |  |  | kg |  |  | 707.0544
| 1.8 | C05173 |  |  | 内墙涂料 |  |  |  |  | kg |  |  | 753.5333
| 1.9 | C05211 |  |  | 腻子粉 |  |  |  |  | kg |  |  | 3173.1193
1.1 |  | C07944@1 |  |  | 瓷砖 |  |  | 400*800 |  | m2 |  |  | 323.3954
1.11 |  | C07995 |  |  | 陶瓷地面砖 |  |  | 800× 800 |  | m2 |  |  | 77.0832
1.12 |  | C08184@1 |  |  | 铝合金方（矩）形 板 |  |  | 600× 600 |  | m2 |  |  | 529.7268
1.13 |  | C08364@2 |  |  | 成品浴厕隔断(含辅 件) |  |  | 塑料贴面胶合板 |  | m2 |  |  | 47.4912
1.14 |  | C08393 |  |  | 铝合金小龙骨 |  |  | h=22 |  | m |  |  | 945.2507
1.15 |  | C08396 |  |  | 铝合金中龙骨 |  |  | h=35 |  | m |  |  | 983.4742
1.16 |  | C08399 |  |  | 铝合金大龙骨 |  |  | h=45 |  | m |  |  | 694.1498
1.17 |  | C08468@2 |  |  | 成品木门(带门套) 单扇 |  |  | 900*2100 |  | 樘 |  |  | 23
1.18 |  | C03110 |  |  | 干混抹灰砂浆 |  |  | DPM15 |  | m3 |  |  | 5.1483
1.19 |  | C03111 |  |  | 干混抹灰砂浆 |  |  | DPM20 |  | m3 |  |  | 3.1461
1.2 |  | C03124 |  |  | 干混地面砂浆 |  |  | DSM15 |  | m3 |  |  | 3.7087
[5 empty] | 小计 |  |  | / |  | / |  |  | / |  |  |  |  | /
单位工程费汇总表
工程名称：河北省社会主义学院2025年办公用房大中修项目给排水工程 | [15 empty] | 第 1 页 共 1 页
序号 |  |  | 名称 |  |  | 计算 基数 |  |  | 费率(%) | 金额 (元) |  |  |  | 其中：（元）
[14 empty] | 人工费 | [5 empty] | 材料费 |  |  | 机械费
1 |  |  | 分部分项工程量清单计价合计 |  |  | /
2 |  |  | 措施项目清单计价合计 |  |  | /
2.1 |  |  | 单价措施项目工程量清单计价 合计 |  |  | / | [16 empty] | 0
2.2 |  |  | 其他总价措施项目清单计价合计 |  |  | / | [16 empty] | 0
3 |  |  | 其他项目清单计价合计 |  |  | / | [16 empty] | /
4 |  |  | 安全生产、文明施工费 |  |  | 不含税金和安 全生产、文明 施工的建安造 价 | [16 empty] | /
5 |  |  | 税金 |  |  | 分部分项工程 量清单计价合 计+措施项目 清单计价合计 +其他项目清 单计价合计+ 安全生产、文 明施工费 | [16 empty] | /
/ |  |  | 合计 |  |  | /
分部分项工程量清单与计价表
工程名称：河北省社会主义学院2025年办公用房大中修项目给排水工程 | [15 empty] | 第 1 页 共 3 页
序号 |  | 项目编码 |  |  | 项目名称 |  | 项目特征 |  |  |  |  | 计量 单位 |  |  |  |  | 工程 数量 |  |  |  | 金额（元）
[21 empty] | 综合单价 |  | 合价
拆除
1 |  | 011612001001 |  |  | 管道拆除 |  | 1.管道种类、材质:拆除 给水管道PPR管De20~32 2.管道上的附着物种类: 阀门、管件、支架等 |  |  |  |  | m |  |  |  |  | 31.26
2 |  | 011612001002 |  |  | 管道拆除 |  | 1.管道种类、材质:拆除 给水管道PPR管De50 2.管道上的附着物种类: 阀门、管件、支架等 |  |  |  |  | m |  |  |  |  | 31.44
3 |  | 011612001003 |  |  | 管道拆除 |  | 1.管道种类、材质:拆除 给水管道PPR管De63~90 2.管道上的附着物种类: 阀门、管件、支架等 |  |  |  |  | m |  |  |  |  | 14.8
4 |  | 011612001004 |  |  | 管道拆除 |  | 1.管道种类、材质:拆除 排水管道UPVC管De50、De 75 2.管道上的附着物种类: 阀门、管件、支架等 |  |  |  |  | m |  |  |  |  | 44.7
5 |  | 011612001005 |  |  | 管道拆除 |  | 1.管道种类、材质:拆除 排水管道UPVC管De110 2.管道上的附着物种类: 阀门、管件、支架等 |  |  |  |  | m |  |  |  |  | 42.51
6 |  | 011612002001 |  |  | 卫生洁具拆除 |  | 1.卫生洁具种类:洗脸盆 拆除 |  |  |  |  | 套 |  |  |  |  | 11
7 |  | 011612002002 |  |  | 卫生洁具拆除 |  | 1.卫生洁具种类:蹲式大便器拆除 |  |  |  |  | 套 |  |  |  |  | 12
8 |  | 011612002003 |  |  | 卫生洁具拆除 |  | 1.卫生洁具种类:小便器 拆除 |  |  |  |  | 套 |  |  |  |  | 8
9 |  | 011612002004 |  |  | 卫生洁具拆除 |  | 1.卫生洁具种类:地漏拆除 |  |  |  |  | 套 |  |  |  |  | 8
新建
10 |  | 031001006001 |  |  | 塑料管 |  | 1.安装部位:室内 2.介质:给水 3.材质、规格:PPR管De20 S5.0 4.连接形式:热熔连接 5.压力试验及吹、洗设计 要求:消毒冲洗 |  |  |  |  | m |  |  |  |  | 22.74
11 |  | 031001006002 |  |  | 塑料管 |  | 1.安装部位:室内 2.介质:给水 3.材质、规格:PPR管De25 S5.0 4.连接形式:热熔连接 5.压力试验及吹、洗设计 要求:消毒冲洗 |  |  |  |  | m |  |  |  |  | 3.69
/ |  | / |  |  | 本页小计 |  | / |  |  |  |  | / |  |  |  |  | / |  |  |  | /
分部分项工程量清单与计价表
工程名称：河北省社会主义学院2025年办公用房大中修项目给排水工程 | [15 empty] | 第 2 页 共 3 页
序号 |  | 项目编码 |  |  | 项目名称 |  | 项目特征 |  |  |  |  | 计量 单位 |  |  |  |  | 工程 数量 |  |  |  | 金额（元）
[21 empty] | 综合单价 |  | 合价
12 |  | 031001006003 |  |  | 塑料管 |  | 1.安装部位:室内 2.介质:给水 3.材质、规格:PPR管De32 S5.0 4.连接形式:热熔连接 5.压力试验及吹、洗设计 要求:消毒冲洗 |  |  |  |  | m |  |  |  |  | 8.7
13 |  | 031001006005 |  |  | 塑料管 |  | 1.安装部位:室内 2.介质:给水 3.材质、规格:PPR管De50 S5.0 4.连接形式:热熔连接 5.压力试验及吹、洗设计 要求:消毒冲洗 |  |  |  |  | m |  |  |  |  | 30.63
14 |  | 031001006006 |  |  | 塑料管 |  | 1.安装部位:室内 2.介质:给水 3.材质、规格:PPR管De63 S5.0 4.连接形式:热熔连接 5.压力试验及吹、洗设计 要求:消毒冲洗 |  |  |  |  | m |  |  |  |  | 1.75
15 |  | 031001006007 |  |  | 塑料管 |  | 1.安装部位:室内 2.介质:给水 3.材质、规格:PPR管De75 S5.0 4.连接形式:热熔连接 5.压力试验及吹、洗设计 要求:消毒冲洗 |  |  |  |  | m |  |  |  |  | 1.55
16 |  | 031001006008 |  |  | 塑料管 |  | 1.安装部位:室内 2.介质:给水 3.材质、规格:PPR管De90 S5.0 4.连接形式:热熔连接 5.压力试验及吹、洗设计 要求:消毒冲洗 |  |  |  |  | m |  |  |  |  | 11.5
17 |  | 031001006009 |  |  | 塑料管 |  | 1.安装部位:室内 2.介质:排水 3.材质、规格:UPVC排水 管De50 4.连接形式:粘接 |  |  |  |  | m |  |  |  |  | 36.14
18 |  | 031001006010 |  |  | 塑料管 |  | 1.安装部位:室内 2.介质:排水 3.材质、规格:UPVC排水 管De75 4.连接形式:粘接 |  |  |  |  | m |  |  |  |  | 9.51
19 |  | 031001006011 |  |  | 塑料管 |  | 1.安装部位:室内 2.介质:排水 3.材质、规格:UPVC排水 |  |  |  |  | m |  |  |  |  | 39.65
/ |  | / |  |  | 本页小计 |  | / |  |  |  |  | / |  |  |  |  | / |  |  |  | /
分部分项工程量清单与计价表
工程名称：河北省社会主义学院2025年办公用房大中修项目给排水工程 | [15 empty] | 第 3 页 共 3 页
序号 |  | 项目编码 |  |  | 项目名称 |  | 项目特征 |  |  |  |  | 计量 单位 |  |  |  |  | 工程 数量 |  |  |  | 金额（元）
[21 empty] | 综合单价 |  | 合价
管De110 4.连接形式:粘接
20 |  | 031002001001 |  |  | 管道支架 |  | 1.材质:管道支架制作安 装 2.除锈刷漆 |  |  |  |  | kg |  |  |  |  | 14.52
21 |  | 031208002001 |  |  | 管道绝热 |  | 1.绝热材料品种:泡沫橡 塑防结露 2.绝热厚度:15mm 3.管道外径: φ57以下 |  |  |  |  | m3 |  |  |  |  | 0.06
22 |  | 031208002002 |  |  | 管道绝热 |  | 1.绝热材料品种:泡沫橡 塑防结露 2.绝热厚度:15mm 3.管道外径: φ133以下 |  |  |  |  | m3 |  |  |  |  | 0.09
23 |  | 031208007001 |  |  | 防潮层、保护层 |  | 1.材料:铝箔-复合玻璃钢 |  |  |  |  | m2 |  |  |  |  | 12.25
24 |  | 031003001001 |  |  | 螺纹阀门 |  | 1.类型:闸阀 2.规格、压力等级:DN40 3.连接形式:螺纹连接 |  |  |  |  | 个 |  |  |  |  | 4
25 |  | 031003001002 |  |  | 螺纹阀门 |  | 1.类型:截止阀 2.规格、压力等级:DN20 3.连接形式:螺纹连接 |  |  |  |  | 个 |  |  |  |  | 3
26 |  | 031003001003 |  |  | 螺纹阀门 |  | 1.类型:截止阀 2.规格、压力等级:DN15 3.连接形式:螺纹连接 |  |  |  |  | 个 |  |  |  |  | 1
27 |  | 031004003001 |  |  | 洗脸盆 |  | 1.名称:台式洗脸盆 2.附件名称、数量:含附 件 3.参考图集:12S1-109 |  |  |  |  | 组 |  |  |  |  | 11
28 |  | 031004006001 |  |  | 大便器 |  | 1.名称:蹲式大便器 2.附件名称、数量:含附 件 3.参考图集:12S1-109 |  |  |  |  | 组 |  |  |  |  | 12
29 |  | 031004007001 |  |  | 小便器 |  | 1.名称:小便器 2.附件名称、数量:含附 件 |  |  |  |  | 组 |  |  |  |  | 4
30 |  | 031004008001 |  |  | 其他成品卫生器具 |  | 1.名称:污水池（甲型） 2.附件名称、数量:含附 件，不含龙头 3.参考图集:12S1-1 |  |  |  |  | 组 |  |  |  |  | 4
31 |  | 031004014001 |  |  | 给、排水附(配) 件 |  | 1.名称:地漏 2.型号、规格:De50 |  |  |  |  | 个 |  |  |  |  | 8
32 |  | 031004014002 |  |  | 给、排水附(配) 件 |  | 1.名称:龙头 2.型号、规格:DN15 |  |  |  |  | 个 |  |  |  |  | 4
/ |  | / |  |  | 本页小计 |  | / |  |  |  |  | / |  |  |  |  | / |  |  |  | /
/ |  | / |  |  | 合 计 |  | / |  |  |  |  | / |  |  |  |  | / |  |  |  | /
单价措施项目工程量清单与计价表
工程名称：河北省社会主义学院2025年办公用房大中修项目给排水工程 | [15 empty] | 第 1 页 共 1 页
序号 |  | 项目编码 |  |  | 项目名称 |  | 项目特征 |  |  |  |  | 计量 单位 |  |  |  |  | 工程 数量 |  |  |  | 金额（元）
[21 empty] | 综合单价 |  | 合价
|  | 2 |  |  | 单价措施项目
/ |  | / |  |  | 本页小计 |  | / |  |  |  |  | / |  |  |  |  | / |  |  |  | /
/ |  | / |  |  | 合 计 |  | / |  |  |  |  | / |  |  |  |  | / |  |  |  | /
总价措施项目清单与计价表
工程名称：河北省社会主义学院2025年办公用房大中修项目给排水工程 | [15 empty] | 第 1 页 共 1 页
序号 |  |  |  | 项目编码 |  | 项目名称 | [13 empty] | 金额（元）
1 安全生产、文明施工费
1 |  |  |  | 031302001001 |  | 安全生产、文明施工费
|  |  |  | / |  | 小计
2 其他总价措施项目
1 |  |  |  | 031302B01001 |  | 冬季施工增加费
2 |  |  |  | 031302B02001 |  | 雨季施工增加费
3 |  |  |  | 031302002001 |  | 夜间施工增加费
4 |  |  |  | 031302B04001 |  | 检验试验配合费
5 |  |  |  | 031302B05001 |  | 工程定位复测场地清理费
6 |  |  |  | 011707007001 |  | 成品保护费
7 |  |  |  | 031302004001 |  | 二次搬运费
8 |  |  |  | 031302B06001 |  | 停水停电增加费
9 |  |  |  | 031302B08001 |  | 施工与生产同时进行增加费用
10 |  |  |  | 031302B09001 |  | 有害环境中施工增加费
11 |  |  |  | 031301017001 |  | 脚手架搭拆
12 |  |  |  | 031302007001 |  | 高层施工增加
13 |  |  |  | 031302B07001 |  | 垂直运输费
|  |  |  | / |  | 小计
其他项目清单与计价表
工程名称：河北省社会主义学院2025年办公用房大中修项目给排水工程 | [15 empty] | 第 1 页 共 1 页
序号 |  |  |  | 项目名称 | [14 empty] | 金额（元）
1 |  |  |  | 暂列金额 | [14 empty] | 0
2 |  |  |  | 暂估价 | [14 empty] | 0
2.1 |  |  |  | 材料暂估价 | [14 empty] | /
2.2 |  |  |  | 设备暂估价 | [14 empty] | /
2.3 |  |  |  | 专业工程暂估价 | [14 empty] | 0
3 |  |  |  | 总承包服务费 | [14 empty] | 0
4 |  |  |  | 计日工 | [14 empty] | 0
/ |  |  |  | 合 计 | [14 empty] | 0
主要材料、设备明细表
工程名称：河北省社会主义学院2025 年办公用房大中修项目给排水工程 | [14 empty] | 第 1 页 共 1 页
序号 |  | 编码 |  |  | 名称 |  |  | 规格型号 |  | 单位 |  |  | 数量 |  |  |  |  | 单价 （元） |  |  |  | 合价 （元） |  | 备注
1 |  |  |  |  | 材料 |  |  | / |  | / |  |  | / |  |  |  |  | / |  |  |  | /
| 1.1 | C09959 |  |  | 排水栓(带排水管) |  |  |  |  | 套 |  |  | 15.15
| 1.2 | C10348 |  |  | 承插塑料排水管件 |  |  | DN100 |  | 个 |  |  | 65.3829
| 1.3 | C10402 |  |  | 聚丙烯管件 |  |  | φ50 室内 |  | 个 |  |  | 19.9095
| 1.4 | C10405 |  |  | 聚丙烯管件 |  |  | φ110 室内 |  | 个 |  |  | 3.0705
| 1.5 | C10618 |  |  | 便器接头 |  |  |  |  | 个 |  |  | 12.12
| 1.6 | C11089 |  |  | 角式截止阀 |  |  | DN15 |  | 个 |  |  | 11.11
| 1.7 | CLFBFB1 |  |  | 措施项目材料费 |  |  |  |  | 元 |  |  | 302.381
| 1.8 | Z00171-3@1 |  |  | PPR管De50 S5.0 |  |  |  |  | m |  |  | 31.2426
| 1.9 | Z00171-6@1 |  |  | PPR管De90 S5.0 |  |  |  |  | m |  |  | 11.73
1.1 |  | Z00173-7@1 |  |  | UPVC排水管De50 |  |  |  |  | m |  |  | 34.9474
1.11 |  | Z00173-9@1 |  |  | UPVC排水管De110 |  |  |  |  | m |  |  | 33.7818
1.12 |  | Z00224-5@1 |  |  | 闸阀 |  |  | DN40 |  | 个 |  |  | 4.04
1.13 |  | Z00249@1 |  |  | 台式洗脸盆 |  |  |  |  | 个 |  |  | 11.11
1.14 |  | Z00251 |  |  | 混合龙头 |  |  |  |  | 个 |  |  | 11.11
1.15 |  | Z00272@1 |  |  | 蹲式大便器 |  |  |  |  | 个 |  |  | 12.12
1.16 |  | Z00283 |  |  | 感应式冲洗阀 |  |  |  |  | 个 |  |  | 16.16
1.17 |  | Z00291@1 |  |  | 小便器及附件 |  |  |  |  | 套 |  |  | 4.04
1.18 |  | Z00295@1 |  |  | 污水池（甲型） |  |  |  |  | 个 |  |  | 4.04
1.19 |  | Z00302-1@1 |  |  | 地漏 |  |  | De50 |  | 个 |  |  | 8
1.2 |  | Z00505 |  |  | 铝箔-复合玻璃钢 |  |  |  |  | m2 |  |  | 14.7
[5 empty] | 小计 |  |  | / |  | / |  |  | / |  |  |  |  | /