## 基础装修预算
办公楼3-5层墙面粉刷、电路改造及更换部分办公室门项目工程量清单
预算编号 | 项 目 名 称 | 单位 | 工程量 | 单价 | 单项合计 | 工 艺 标 准
三楼、四楼、五楼墙面顶面粉刷项目
一 | 三楼
1 | 办公室粉刷墙面 | m2 | 490 |  |  | 1.墙面爆皮、泛碱、脱落地方铲除。2.铲除情面地方批刮腻子2--3遍，打磨。3.立邦乳胶漆涂刷两遍。
2 | 顶面粉刷 | m2 | 120 |  |  | 1.墙面爆皮、泛碱、脱落地方铲除。2.铲除情面地方批刮腻子2--3遍，打磨。3.立邦乳胶漆涂刷两遍。
3 | 楼道工区粉刷 | m2 | 94 |  |  | 1.墙面爆皮、泛碱、脱落地方铲除。2.铲除情面地方批刮腻子2--3遍，打磨。3.立邦乳胶漆涂刷两遍。
4 | 东面楼梯 | m2 | 54 |  |  | 1.墙面爆皮、泛碱、脱落地方铲除。2.铲除情面地方批刮腻子2--3遍，打磨。3.立邦乳胶漆涂刷两遍。
5 | 西面楼梯 | m2 | 48 |  |  | 1.墙面爆皮、泛碱、脱落地方铲除。2.铲除情面地方批刮腻子2--3遍，打磨。3.立邦乳胶漆涂刷两遍。
6 | 楼梯顶面（东面加西面） | m2 | 62 |  |  | 1.墙面爆皮、泛碱、脱落地方铲除。2.铲除情面地方批刮腻子2--3遍，打磨。3.立邦乳胶漆涂刷两遍。
7 | 家具挪位置保护 | 项 | 1 |  |  | 1.不损坏家具。2.对家具、电器进行遮挡，不进灰尘。
小计
一 | 四楼
1 | 办公室粉刷墙面 | m2 | 490 |  |  | 1.墙面爆皮、泛碱、脱落地方铲除。2.铲除情面地方批刮腻子2--3遍，打磨。3.立邦乳胶漆涂刷两遍。
2 | 顶面粉刷 | m2 | 120 |  |  | 1.墙面爆皮、泛碱、脱落地方铲除。2.铲除情面地方批刮腻子2--3遍，打磨。3.立邦乳胶漆涂刷两遍。
3 | 楼道工区粉刷 | m2 | 94 |  |  | 1.墙面爆皮、泛碱、脱落地方铲除。2.铲除情面地方批刮腻子2--3遍，打磨。3.立邦乳胶漆涂刷两遍。
4 | 东面楼梯 | m2 | 54 |  |  | 1.墙面爆皮、泛碱、脱落地方铲除。2.铲除情面地方批刮腻子2--3遍，打磨。3.立邦乳胶漆涂刷两遍。
5 | 西面楼梯 | m2 | 48 |  |  | 1.墙面爆皮、泛碱、脱落地方铲除。2.铲除情面地方批刮腻子2--3遍，打磨。3.立邦乳胶漆涂刷两遍。
6 | 楼梯顶面（东面加西面） | m2 | 62 |  |  | 1.墙面爆皮、泛碱、脱落地方铲除。2.铲除情面地方批刮腻子2--3遍，打磨。3.立邦乳胶漆涂刷两遍。
7 | 家具挪位置保护 | 项 | 1 |  |  | 1.不损坏家具。2.对家具、电器进行遮挡，不进灰尘。
小计
一 | 五楼
1 | 办公室粉刷墙面 | m2 | 490 |  |  | 1.墙面爆皮、泛碱、脱落地方铲除。2.铲除情面地方批刮腻子2--3遍，打磨。3.立邦乳胶漆涂刷两遍。
2 | 顶面粉刷 | m2 | 120 |  |  | 1.墙面爆皮、泛碱、脱落地方铲除。2.铲除情面地方批刮腻子2--3遍，打磨。3.立邦乳胶漆涂刷两遍。
3 | 楼道工区粉刷 | m2 | 94 |  |  | 1.墙面爆皮、泛碱、脱落地方铲除。2.铲除情面地方批刮腻子2--3遍，打磨。3.立邦乳胶漆涂刷两遍。
4 | 东面楼梯 | m2 | 54 |  |  | 1.墙面爆皮、泛碱、脱落地方铲除。2.铲除情面地方批刮腻子2--3遍，打磨。3.立邦乳胶漆涂刷两遍。
5 | 西面楼梯 | m2 | 48 |  |  | 1.墙面爆皮、泛碱、脱落地方铲除。2.铲除情面地方批刮腻子2--3遍，打磨。3.立邦乳胶漆涂刷两遍。
6 | 楼梯顶面（东面加西面） | m2 | 62 |  |  | 1.墙面爆皮、泛碱、脱落地方铲除。2.铲除情面地方批刮腻子2--3遍，打磨。3.立邦乳胶漆涂刷两遍。
7 | 家具挪位置保护 | 项 | 1 |  |  | 1.不损坏家具。2.对家具、电器进行遮挡，不进灰尘。
小计
总计
办公楼办公室新增走线 插座 更换开关和空调插座
一 | 办公楼一层
1 | 墙面横向开槽 | m | 40.5 |  |  | 墙面横向开槽，
2 | 墙面布管 | m | 40.5 |  |  | pvc线管固定（含线管）
3 | 底盒开槽 | 个 | 54 |  |  | 墙面开槽尺寸86mm*86mm*50mm
4 | 底盒安装 | 个 | 54 |  |  | 86mm底盒进行安装（含底盒）
5 | 墙面布线 | m | 55 |  |  | 国标2.5平方线进行布线3*2.5
6 | 开槽墙面层恢复 | m | 40.5 |  |  | 墙面开槽位置进行回复，嵌缝石膏填充，挂纤维网格，批刮腻子2-3遍，打磨，刷漆2遍。
7 | 空调16A插座更换 | 个 | 9 |  |  | 原有空调位置插座更换
8 | 普通10A插座新装 | 个 | 54 |  |  | 新装插座
9 | 更换开关 | 个 | 10 |  |  | 更换单联照明开关
小计
二 | 办公楼二层
1 | 墙面横向开槽 | m | 38 |  |  | 墙面横向开槽
2 | 墙面布管 | m | 38 |  |  | pvc线管固定（含线管）
3 | 底盒开槽 | 个 | 50 |  |  | 墙面开槽尺寸86mm*86mm*50mm
4 | 底盒安装 | 个 | 50 |  |  | 86mm底盒进行安装（含底盒）
5 | 墙面布线 | m | 45.5 |  |  | 国标2.5平方线进行布线3*2.5
6 | 开槽墙面层恢复 | m | 50 |  |  | 墙面开槽位置进行回复，嵌缝石膏填充，挂纤维网格，批刮腻子2-3遍，打磨，刷漆2遍。
7 | 空调16A插座更换 | 个 | 8 |  |  | 原有空调位置插座更换
8 | 普通10A插座新装 | 个 | 50 |  |  | 新装插座
9 | 更换开关 | 个 | 9 |  |  | 更换单联照明开关
小计
三 | 办公楼三层
1 | 墙面横向开槽 | m | 36 |  |  | 机械设备墙面横向开槽
2 | 墙面布管 | m | 36 |  |  | pvc线管固定（含线管）
3 | 底盒开槽 | 个 | 48 |  |  | 墙面开槽尺寸86mm*86mm*50mm
4 | 底盒安装 | 个 | 48 |  |  | 86mm底盒进行安装（含底盒）
5 | 墙面布线 | m | 43.2 |  |  | 国标2.5平方线进行布线3*2.5
6 | 开槽墙面层回复 | m | 36 |  |  | 墙面开槽位置进行回复，嵌缝石膏填充，挂纤维网格，批刮腻子2-3遍，打磨，刷漆2遍。
7 | 空调16A插座更换 | 个 | 9 |  |  | 原有空调位置插座更换
8 | 普通10A插座新装 | 个 | 50 |  |  | 新装插座
9 | 更换开关 | 个 | 9 |  |  | 更换单联照明开关
小计
四 | 办公楼四层
1 | 墙面横向开槽 | m | 36 |  |  | 机械设备墙面横向开槽
2 | 墙面布管 | m | 36 |  |  | pvc线管固定（含线管）
3 | 底盒开槽 | 个 | 48 |  |  | 墙面开槽尺寸86mm*86mm*50mm
4 | 底盒安装 | 个 | 48 |  |  | 86mm底盒进行安装（含底盒）
5 | 墙面布线 | m | 43.2 |  |  | 国标2.5平方线进行布线3*2.5
6 | 开槽墙面层恢复 | m | 36 |  |  | 墙面开槽位置进行回复，嵌缝石膏填充，挂纤维网格，批刮腻子2-3遍，打磨，刷漆2遍。
7 | 空调16A插座更换 | 个 | 8 |  |  | 原有空调位置插座更换
8 | 普通10A插座新装 | 个 | 50 |  |  | 新装插座
9 | 更换开关 | 个 | 9 |  |  | 更换单联照明开关
小计
五 | 办公楼五层
1 | 墙面横向开槽 | m | 44.5 |  |  | 机械设备墙面横向开槽
2 | 墙面布管 | m | 44.5 |  |  | pvc线管固定（含线管）
3 | 底盒开槽 | 个 | 56 |  |  | 墙面开槽尺寸86mm*86mm*50mm
4 | 底盒安装 | 个 | 56 |  |  | 86mm底盒进行安装（含底盒）
5 | 墙面布线 | m | 53 |  |  | 国标2.5平方线进行布线3*2.5
6 | 开槽墙面层恢复 | m | 44.5 |  |  | 墙面开槽位置进行回复，嵌缝石膏填充，挂纤维网格，批刮腻子2-3遍，打磨，刷漆2遍。
7 | 空调16A插座更换 | 个 | 10 |  |  | 原有空调位置插座更换
8 | 普通10A插座新装 | 个 | 58 |  |  | 新装插座
9 | 更换开关 | 个 | 10 |  |  | 更换单联照明开关
小计
总计
更换办公楼门
一
1 | 拆除 | 樘 | 29 |  |  | 原有室内门拆除
2 | 安装 | 樘 | 29 |  |  | 实木复合门，含五金、合页、门把手。
总计
工程费用总计：